## 전기차 에너지소비효율 계산
전기차 연비 개선 시뮬레이션 경진대회_실차 에너지소비효율
에너지소비효율 계산 참고 : 산업통상자원부 고시 제2022-14호 : 자동차의 에너지소비효율, 온실가스 배출량 및 연료소비율 시험방법 등에 관한 고시
차량 제원
공차중량 | 1530 kg | 배터리 | 120 Ah/319.4V | 구동방식 | 전륜구동
Max. Power | 100 kw | 연료 | 전기 | 전장/전폭 | 4,470mm / 1,820mm
Max. Torque | 295 N.m | 변속기 | CVT | 전고/축거 | 1,475mm / 2,700mm
MCT mode | UDDS1 | HWFET1 | UDDS2 | CSCm | UDDS3 | HWFET2 | UDDS4 | CSCe
주행거리 (km) | 12.028 | 16.524 | 11.999 | 163.43 | 12.001 | 16.515 | 12.065 | 38.218
주행시 소모된 전기에너지의 직류전류 방전량 (kWh) | 1.1891 | 1.8533 | 1.0923 | 23.6805 | 1.0794 | 1.8145 | 1.0691 | 5.5804
주행시 소모된 전기에너지의 직류전류 총 방전량(kWh) | 37.3586
주행시 소모된 전기에너지의 교류전류 총 충전량(kWh) | 42.1677
MCT mode | UDDS | HWFET | 복합모드
에너지소비효율 (km/kWh) | 9.8276 | 7.9806 | 8.9006
1회충전주행거리 (km) | 414.4057 | 336.5226 | 379.3583
5cycle 보정_MCT mode | 도심주행 | 고속도로주행 | 복합
에너지소비효율 (km/kWh) | 6.8793 | 5.5864 | 6.2304
1회충전주행거리 (km) | 290.084 | 235.5658 | 265.5508
* 용어 정의
MCT : Multi-cycle-test
UDDS : 도심주행 모드 Urban Dynamometer Driving Schedule
HWFET : 고속도로 주행 모드 Highway Fuel Economy Test
CSC : 정속주행구간 Constant Speed Cycle